## Sheet1
地下室水泵房二次供水系统改造工程量清单
序号 | 项目内容 | 型号 | 性能参数 |  |  | 单位 | 数量 | 备注
|  |  | 流量 | 扬程 | 功率
|  |  | M3/H | M | KW
1 | 中区变频供水泵 | CDL42-50-2 | 50 | 80 | 18.5 | 台 | 2 | 立式不锈钢多级泵
2 | 气压罐 | MPL800-1.0 | / | / | / | 台 | 1 | 304不锈钢，食品级内胆
3 | 控制箱 | LBP(11)-gm-18.5*3 | / | / | / | 台 | 1 | 一控三，主要元器件施耐德，变频器ABB，PLC西门子，带触摸屏
4 | 管路机组 | DN100*3+80*1 | / | / | / | 台 | 1 | 304食品级不锈钢